## Sheet1
Assembly | Subassembly | Item | M (kg) | V (m^3) | MTBF (h) | # in Pmry | # of Spares
ECLS | CDRA | Air Pump Two-Stage ORU | 10.89 | 0.0045 | 156200 | 1 | 1
|  | Blower | 5.58 | 0.03 | 129700 | 1
|  | Check Valves | 39.92 | 0.1784 | 32900 | 1
|  | Desiccant Beds | 42.64 | 0.085 | 77100 | 2
|  | Heat Controller | 3.31 | 0.0085 | 242700 | 2
|  | Precooler | 5.58 | 0.0255 | 129700 | 1
|  | Pump Fan Motor Controller | 2.72 | 0.0057 | 2270000 | 2
|  | Selector Valves | 3.04 | 0.0017 | 117000 | 6
|  | Sorbent Beds (Zeolite) | 42.64 | 0.085 | 77100 | 2
| CCAA (x4) | Condensing Heat Exchanger | 49.71 | 0.3933 | 832600 | 4 | 1
|  | Electronic Interface Box (EIB) | 4.04 | 0.0173 | 2350000 | 8
|  | Fan Delta Pressure Sensor | 0.45 | 0.0002 | 1250000 | 4
|  | Heat Exchanger Liquid Sensor | 0.64 | 0.0006 | 1140000 | 8
|  | Inlet ORU | 25.31 | 0.1308 | 333000 | 4
|  | Pressure Transducer | 0.48 | 0 | 1250000 | 4
|  | Temperature Control Check Valve (TCCV) | 7.45 | 0.0071 | 32900 | 8
|  | Temperature Sensor | 0.26 | 0.0014 | 37600000 | 16
|  | Water Separator | 11.93 | 0.0583 | 131000 | 8
|  | Water Separator Liquid Sensor | 0.64 | 0.0006 | 1140000 | 8
ISRU | Water Extractor | Oven + Insulating Cone | 78.05 | 3.3808 | 242700 | 1 | 22
|  | Hopper | 58.56 | 3.942 |  | 1
|  | Sieve | 36.52 | 0 | 500000 | 1
|  | Augers (vertical) | 200.07 | 0 | 500000 | 1 | 1
|  | Horizontal Auger | 11.38 | 0.1463 | 500000 | 1
|  | Sweep Gas System | 0.02 | 0 | 138408 | 1
|  | Sweep Gas Piping | 6.03 | 0.1186 |  | 1
|  | Condensing Heat Exchanger | 37.81 | 0.8551 | 832600 | 1
|  | Water Filtration System | 2.18 | 0.0082 | 296701.2 | 1
| CO2 Cryocooler | Cryocooler | 34.61 | 0.0726 | 500000 | 2 | 2
|  | Container | 83.02 | 0.4906 |  | 1
| Water Electrolyzer | Electrolysis Cell Stack | 47.43 | 0.0045 | 27156 | 1 | 13
|  | O2 Separator / Water Reservoir | 5.71 | 0.0119 | 27156 | 1
|  | H2 Separator and Dryer | 14.44 | 0.004 | 98112 | 1
|  | Water Pump | 2.16 | 0.0007 | 144540 | 1 | 1
| Sabatier Reactor | Reactor | 20.78 | 0.4181 | 50000 | 1 | 1
|  | Water / Methane Separator | 0.24 | 0.0097 | 131000 | 1
|  | Heat Exchanger | 0.53 | 0 | 832600 | 1
| Atmospheric Processor | Zeolite | 0.53 | 0.0064 | 77100 | 1
|  | Compressor | 8.04 | 0.0465 | 66666.7 | 2 | 1
|  | Cryocoolers | 3.1 | 0.0015 | 500000 | 2 | 1
|  | Support Structure | 3.45 |  |  | 1